## IDA
Ro (Ω) | Shunt cte | Bm [Wb] | Fi (flujo) [V.s] | Sh [m2] | Pares polos | V(L-L)rms/rpm | Vo/V(F-F) Promedio | Br (imán Bo Ne) | Medidas en "IDA" | Rend. electr | Rend. Mecánico | 100000 | 1000
4 | 615.22 | 0.215 | 0.0425 | 0.0015 | 6 | 0.0328 | 1.17 | 1.14 | K (sensor) 0.0426 [V / ° ] | 0.87 | 0.8
rpm de rotor (osciloscopio) | V(L-L)rms Osc. | Vo (V) | V (viento)[mm] | Po [W] | Io [A] | Te [Nm] | variador Tunel [rpm] | Voltaje sensor "Pitch" | Velocidad de viento [m/s] | Angulos de paso de pala | V [m/s] QBLADE | P [W] QBLADE
140 | 4.59 | 4.4 | 1.2 | 4.84 | 1.1 | 0.46394 | 810 | 3.266 | 4.3818 | 0 | 100000 | 9728.48 | 1 | 9.7285
160 | 5.25 | 5.1 | 1.4 | 6.5025 | 1.275 | 0.53775 | 820 | 3.266 | 4.7329 | 0 | 110000 | 12948.6 | 1.1 | 12.9486
185 | 6.068 | 6.5 | 1.7 | 10.5625 | 1.625 | 0.68537 | 832 | 3.266 | 5.2154 | 0 | 120000 | 16810.8 | 1.2 | 16.8108
220 | 7.39 | 7.7 | 1.9 | 14.8225 | 1.925 | 0.8119 | 841 | 3.266 | 5.5136 | 0 | 130000 | 21373.5 | 1.3 | 21.3735
250 | 8.1 | 8.6 | 2.2 | 18.49 | 2.15 | 0.9068 | 850 | 3.266 | 5.933 | 0 | 140000 | 26695 | 1.4 | 26.695
280 | 9.2 | 10.1 | 2.8 | 25.5025 | 2.525 | 1.065 | 862 | 3.266 | 6.6933 | 0 | 150000 | 32833.6 | 1.5 | 32.8336
310 | 10.15 | 11.1 | 3.5 | 30.8025 | 2.775 | 1.1704 | 871 | 3.266 | 7.4833 | 0 | 160000 | 39847.9 | 1.6 | 39.8479
340 | 11.1 | 12.4 | 4 | 38.44 | 3.1 | 1.3075 | 880 | 3.266 | 8 | 0 | 170000 | 47796 | 1.7 | 47.796
365 | 11.7 | 13.36 | 4.6 | 44.6224 | 3.34 | 1.4087 | 901 | 3.28 | 8.579 | 0.32864 | 180000 | 56736.5 | 1.8 | 56.7365
367 | 12.1 | 14.5 | 4.75 | 52.5625 | 3.625 | 1.5289 | 910 | 3.28 | 8.7178 | 0.32864 | 190000 | 66727.7 | 1.9 | 66.7277
380 | 12.7 | 14.71 | 5 | 54.096 | 3.6775 | 1.551 | 922 | 3.29 | 8.9443 | 0.56338 | 200000 | 77827.9 | 2 | 77.8279
400 | 13.1 | 15.2 | 5.15 | 57.76 | 3.8 | 1.6027 | 931 | 3.29 | 9.0774 | 0.56338 | 210000 | 90095.5 | 2.1 | 90.0955
410 | 13.5 | 15.6 | 5.25 | 60.84 | 3.9 | 1.6449 | 942 | 3.29 | 9.1652 | 0.56338 | 220000 | 103589 | 2.2 | 103.589
420 | 14 | 16 | 5.3 | 64 | 4 | 1.6871 | 951 | 3.29 | 9.2087 | 0.56338 | 230000 | 118366 | 2.3 | 118.366
427 | 14.3 | 16.3 | 5.4 | 66.4225 | 4.075 | 1.7187 | 960 | 3.29 | 9.2952 | 0.56338 | 240000 | 134487 | 2.4 | 134.487
431 | 14.6 | 16.5 | 5.5 | 68.0625 | 4.125 | 1.7398 | 975 | 3.29 | 9.3808 | 0.56338 | 250000 | 152008 | 2.5 | 152.008
440 | 14.9 | 17 | 5.65 | 72.25 | 4.25 | 1.7925 | 985 | 3.29 | 9.5079 | 0.56338 | 260000 | 170988 | 2.6 | 170.988
460 | 15.1 | 17.4 | 5.85 | 75.69 | 4.35 | 1.8347 | 1003 | 3.29 | 9.6747 | 0.56338 | 270000 | 191486 | 2.7 | 191.486
540 | 16.8 | 20.13 | 6.8 | 101.3042 | 5.0325 | 2.1225 | 1081 | 3.29 | 10.4307 | 0.56338 | 280000 | 213560 | 2.8 | 213.56
545 | 17 | 20.4 | 6.85 | 104.04 | 5.1 | 2.151 | 1090 | 3.29 | 10.469 | 0.56338 | 290000 | 237268 | 2.9 | 237.268
550 | 17.3 | 20.96 | 7 | 109.8304 | 5.24 | 2.2101 | 1102 | 3.29 | 10.583 | 0.56338 | 300000 | 262669 | 3 | 262.669
565 | 17.9 | 21.38 | 7.1 | 114.2761 | 5.345 | 2.2543 | 1114 | 3.295 | 10.6583 | 0.68075 | 310000 | 271942 | 3.1 | 271.942
574 | 18.5 | 21.96 | 7.25 | 120.5604 | 5.49 | 2.3155 | 1125 | 3.3 | 10.7703 | 0.79812 | 320000 | 279760 | 3.2 | 279.76
580 | 18.9 | 22.24 | 7.45 | 123.6544 | 5.56 | 2.345 | 1137 | 3.3 | 10.9179 | 0.79812 | 330000 | 290104 | 3.3 | 290.104
591 | 19.1 | 22.47 | 7.55 | 126.2252 | 5.6175 | 2.3693 | 1146 | 3.3 | 10.9909 | 0.79812 | 340000 | 299506 | 3.4 | 299.506
600 | 19.4 | 22.89 | 7.7 | 130.988 | 5.7225 | 2.4136 | 1156 | 3.3 | 11.0995 | 0.79812 | 350000 | 287476 | 3.5 | 287.476
610 | 20 | 23.34 | 7.9 | 136.1889 | 5.835 | 2.461 | 1171 | 3.3 | 11.2428 | 0.79812 | 360000 | 301476 | 3.6 | 301.476
620 | 20.3 | 23.66 | 8 | 139.9489 | 5.915 | 2.4947 | 1183 | 3.3 | 11.3137 | 0.79812 | 370000 | 323897 | 3.7 | 323.897
625 | 20.6 | 24 | 8.2 | 144 | 6 | 2.5306 | 1195 | 3.3 | 11.4543 | 0.79812 | 380000 | 335488 | 3.8 | 335.488
640 | 21 | 24.58 | 8.45 | 151.0441 | 6.145 | 2.5918 | 1206 | 3.3 | 11.6276 | 0.79812 | 390000 | 351406 | 3.9 | 351.406
650 | 21.2 | 24.9 | 8.5 | 155.0025 | 6.225 | 2.6255 | 1218 | 3.3 | 11.6619 | 0.79812 | 400000 | 368069 | 4 | 368.069
660 | 21.4 | 25.29 | 8.65 | 159.896 | 6.3225 | 2.6666 | 1228 | 3.3 | 11.7644 | 0.79812 | 410000 | 398989 | 4.1 | 398.989
667 | 21.6 | 25.4 | 8.8 | 161.29 | 6.35 | 2.6782 | 1240 | 3.3 | 11.8659 | 0.79812 | 420000 | 431127 | 4.2 | 431.127
680 | 21.7 | 25.7 | 9 | 165.1225 | 6.425 | 2.7099 | 1252 | 3.3 | 12 | 0.79812 | 430000 | 467494 | 4.3 | 467.494
690 | 22.2 | 26.2 | 9.2 | 171.61 | 6.55 | 2.7626 | 1263 | 3.5 | 12.1326 | 5.493 | 440000 | 502656 | 4.4 | 502.656
700 | 22.5 | 26.4 | 10 | 174.24 | 6.6 | 2.7837 | 1281 | 4.083 | 12.6491 | 19.1784 | 450000 | 539327 | 4.5 | 539.327
440 | 14.8 | 16.61 | 10 | 68.973 | 4.1525 | 1.7514 | 1281 | 4.088 | 12.6491 | 19.2958 | 460000 | 581490 | 4.6 | 581.49
450 | 15.1 | 16.93 | 10.5 | 71.6562 | 4.2325 | 1.7851 | 1299 | 4.088 | 12.9615 | 19.2958 | 470000 | 619554 | 4.7 | 619.554
455 | 15.2 | 17 | 10.7 | 72.25 | 4.25 | 1.7925 | 1315 | 4.088 | 13.0843 | 19.2958 | 480000 | 666718 | 4.8 | 666.718
480 | 16 | 18.11 | 12 | 81.993 | 4.5275 | 1.9095 | 1395 | 4.088 | 13.8564 | 19.2958 | 490000 | 711038 | 4.9 | 711.038
510 | 16.4 | 19.3 | 13 | 93.1225 | 4.825 | 2.035 | 1456 | 4.088 | 14.4222 | 19.2958 | 500000 | 758727 | 5 | 758.727
|  |  | 14 |  |  |  |  | 4.088 | 14.9666 |  | 510000 | 833766 | 5.1 | 833.766
|  |  | 15 |  |  |  |  | 4.088 | 15.4919 |  | 520000 | 917627 | 5.2 | 917.627
|  |  | 16 |  |  |  |  | 4.088 | 16 |  | 530000 | 970547 | 5.3 | 970.547
|  |  | 18 |  |  |  |  | 4.088 | 16.9706 |  | 540000 | 1047270 | 5.4 | 1047.27
|  |  | 20 |  |  |  |  | 4.088 | 17.8885 |  | 550000 | 1209820 | 5.5 | 1209.82
|  |  | 22 |  |  |  |  | 4.088 | 18.7617 |  | 560000 | 1371060 | 5.6 | 1371.06
|  |  | 24 |  |  |  |  | 4.088 | 19.5959 |  | 570000 | 1478850 | 5.7 | 1478.85
|  |  | 26 |  |  |  |  | 4.088 | 20.3961 |  | 580000 | 1596570 | 5.8 | 1596.57
[11 empty] | 590000 | 1732850 | 5.9 | 1732.85
[11 empty] | 600000 | 1875940 | 6 | 1875.94
[11 empty] | 610000 | 1992150 | 6.1 | 1992.15
[11 empty] | 620000 | 2106730 | 6.2 | 2106.73
[11 empty] | 630000 | 2223540 | 6.3 | 2223.54
[11 empty] | 640000 | 2340770 | 6.4 | 2340.77
[11 empty] | 650000 | 2467970 | 6.5 | 2467.97
[11 empty] | 660000 | 2602920 | 6.6 | 2602.92
[11 empty] | 670000 | 2745130 | 6.7 | 2745.13
[11 empty] | 680000 | 2884550 | 6.8 | 2884.55
[11 empty] | 690000 | 3029990 | 6.9 | 3029.99
[11 empty] | 700000 | 3182740 | 7 | 3182.74
[11 empty] | 710000 | 3322750 | 7.1 | 3322.75
[11 empty] | 720000 | 3466550 | 7.2 | 3466.55
[11 empty] | 730000 | 3614730 | 7.3 | 3614.73
[11 empty] | 740000 | 3766650 | 7.4 | 3766.65
[11 empty] | 750000 | 3922800 | 7.5 | 3922.8
[11 empty] | 760000 | 4084480 | 7.6 | 4084.48
[11 empty] | 770000 | 4250480 | 7.7 | 4250.48
[11 empty] | 780000 | 4421090 | 7.8 | 4421.09
[11 empty] | 790000 | 4595230 | 7.9 | 4595.23
[11 empty] | 800000 | 4774050 | 8 | 4774.05
[11 empty] | 810000 | 5000170 | 8.1 | 5000.17
[11 empty] | 820000 | 5239120 | 8.2 | 5239.12
[11 empty] | 830000 | 5478980 | 8.3 | 5478.98
[11 empty] | 840000 | 5723290 | 8.4 | 5723.29
[11 empty] | 850000 | 5974510 | 8.5 | 5974.51
[11 empty] | 860000 | 6242650 | 8.6 | 6242.65
[11 empty] | 870000 | 6517810 | 8.7 | 6517.81
[11 empty] | 880000 | 6791550 | 8.8 | 6791.55
[11 empty] | 890000 | 7084940 | 8.9 | 7084.94
[11 empty] | 900000 | 7377090 | 9 | 7377.09
[11 empty] | 910000 | 7706040 | 9.1 | 7706.04
[11 empty] | 920000 | 8056560 | 9.2 | 8056.56
[11 empty] | 930000 | 8391720 | 9.3 | 8391.72
[11 empty] | 940000 | 8726760 | 9.4 | 8726.76
[11 empty] | 950000 | 9096680 | 9.5 | 9096.68
[11 empty] | 960000 | 9457950 | 9.6 | 9457.95
[11 empty] | 970000 | 9813750 | 9.7 | 9813.75
[11 empty] | 980000 | 10168400 | 9.8 | 10168.4
[11 empty] | 990000 | 10524600 | 9.9 | 10524.6
[11 empty] | 1000000 | 10916200 | 10 | 10916.2
[11 empty] | 1010000 | 11626900 | 10.1 | 11626.9
[11 empty] | 1020000 | 12290200 | 10.2 | 12290.2
[11 empty] | 1030000 | 13258200 | 10.3 | 13258.2
[11 empty] | 1040000 | 13855800 | 10.4 | 13855.8
[11 empty] | 1050000 | 15842800 | 10.5 | 15842.8
[11 empty] | 1060000 | 17510600 | 10.6 | 17510.6
[11 empty] | 1070000 | 17963900 | 10.7 | 17963.9
[11 empty] | 1080000 | 18281400 | 10.8 | 18281.4
[11 empty] | 1090000 | 18373400 | 10.9 | 18373.4
[11 empty] | 1100000 | 18309800 | 11 | 18309.8
[11 empty] | 1110000 | 18491200 | 11.1 | 18491.2
[11 empty] | 1120000 | 18615200 | 11.2 | 18615.2
[11 empty] | 1130000 | 18709300 | 11.3 | 18709.3
[11 empty] | 1140000 | 18794400 | 11.4 | 18794.4
[11 empty] | 1150000 | 18836100 | 11.5 | 18836.1
[11 empty] | 1160000 | 18977600 | 11.6 | 18977.6
[11 empty] | 1170000 | 19080000 | 11.7 | 19080
[11 empty] | 1180000 | 19171400 | 11.8 | 19171.4
[11 empty] | 1190000 | 19218000 | 11.9 | 19218
[11 empty] | 1200000 | 19417200 | 12 | 19417.2
[11 empty] | 1210000 | 19534300 | 12.1 | 19534.3
[11 empty] | 1220000 | 19557000 | 12.2 | 19557
[11 empty] | 1230000 | 19582200 | 12.3 | 19582.2
[11 empty] | 1240000 | 19554200 | 12.4 | 19554.2
[11 empty] | 1250000 | 19667700 | 12.5 | 19667.7
[11 empty] | 1260000 | 19571100 | 12.6 | 19571.1
[11 empty] | 1270000 | 19679100 | 12.7 | 19679.1
[11 empty] | 1280000 | 19710600 | 12.8 | 19710.6
[11 empty] | 1290000 | 19591700 | 12.9 | 19591.7
[11 empty] | 1300000 | 19571700 | 13 | 19571.7
[11 empty] | 1310000 | 19730900 | 13.1 | 19730.9
[11 empty] | 1320000 | 19894200 | 13.2 | 19894.2
[11 empty] | 1330000 | 20038100 | 13.3 | 20038.1
[11 empty] | 1340000 | 20167300 | 13.4 | 20167.3
[11 empty] | 1350000 | 20261700 | 13.5 | 20261.7
[11 empty] | 1360000 | 20489200 | 13.6 | 20489.2
[11 empty] | 1370000 | 20621300 | 13.7 | 20621.3
[11 empty] | 1380000 | 20709100 | 13.8 | 20709.1
[11 empty] | 1390000 | 20958800 | 13.9 | 20958.8
[11 empty] | 1400000 | 21155900 | 14 | 21155.9
[11 empty] | 1410000 | 21054900 | 14.1 | 21054.9
[11 empty] | 1420000 | 21154000 | 14.2 | 21154
[11 empty] | 1430000 | 21218900 | 14.3 | 21218.9
[11 empty] | 1440000 | 21055500 | 14.4 | 21055.5
[11 empty] | 1450000 | 21090100 | 14.5 | 21090.1
[11 empty] | 1460000 | 21076500 | 14.6 | 21076.5
[11 empty] | 1470000 | 21005900 | 14.7 | 21005.9
[11 empty] | 1480000 | 21033700 | 14.8 | 21033.7
[11 empty] | 1490000 | 21009200 | 14.9 | 21009.2
[11 empty] | 1500000 | 20866700 | 15 | 20866.7
[11 empty] | 1510000 | 21008900 | 15.1 | 21008.9
[11 empty] | 1520000 | 21168000 | 15.2 | 21168
[11 empty] | 1530000 | 21484700 | 15.3 | 21484.7
[11 empty] | 1540000 | 21669100 | 15.4 | 21669.1
[11 empty] | 1550000 | 21787500 | 15.5 | 21787.5
[11 empty] | 1560000 | 21842700 | 15.6 | 21842.7
[11 empty] | 1570000 | 21917900 | 15.7 | 21917.9
[11 empty] | 1580000 | 22226900 | 15.8 | 22226.9
[11 empty] | 1590000 | 22394900 | 15.9 | 22394.9
[11 empty] | 1600000 | 22393500 | 16 | 22393.5
Note on A11: ruben: El aero toma desempeño y va rapidamente a 365 rpm (hay filmación de medidas)
Note on A21: ruben: zona de resonancia, por lo tanto se pasa rapidamente a velocidades mayores, hay filmación de medidas
Note on A39: ruben: Entre 690 rpm y 700 rpm se produce la apertura del pitch

## Vuelta
Ro (Ω) | Shunt cte | Bm [Wb] | Fi (flujo) [V.s] | Sh [m2] | Pares polos | V(L-L)rms/rpm | Vo/V(F-F) Promedio | Br (imán Bo Ne) | Medidas en "IDA"
4 | 615.22 | 0.215 | 0.0425 | 0.0015 | 6 | 0.0328 | 1.17 | 1.14 | K (sensor) 0.0426 [V / °]
rpm de rotor (osciloscopio) | V(L-L)rms Osc. [V] | Vo [V] | Velocidad de Viento [mm] | Po [W] | Io [A] | Te [Nm] | variador Tunel [rpm] | Voltaje sensor [V] "Pitch" | Velocidad de viento [m/s] | Ángulos de paso de pala
560 | 18.2 | 21.41 | 13 | 114.597 | 5.3525 | 2.2575 | 1456 | 4.08 | 14.4222 | 19.108
550 | 17.8 | 21.04 | 12.5 | 110.6704 | 5.26 | 2.2185 | 1440 | 4.08 | 14.1421 | 19.108
546 | 17.2 | 20.77 | 12 | 107.8482 | 5.1925 | 2.19 | 1419 | 4.08 | 13.8564 | 19.108
540 | 17 | 20.42 | 12 | 104.2441 | 5.105 | 2.1531 | 1399 | 4.08 | 13.8564 | 19.108
530 | 16.8 | 20.16 | 11.5 | 101.6064 | 5.04 | 2.1257 | 1380 | 4.08 | 13.5647 | 19.108
515 | 16.4 | 19.7 | 11 | 97.0225 | 4.925 | 2.0772 | 1362 | 4.07 | 13.2665 | 18.8732
505 | 16.2 | 19.55 | 10.8 | 95.5506 | 4.8875 | 2.0614 | 1341 | 4.07 | 13.1453 | 18.8732
495 | 16 | 18.8 | 10.5 | 88.36 | 4.7 | 1.9823 | 1321 | 4.07 | 12.9615 | 18.8732
487 | 15.9 | 18.3 | 10.3 | 83.7225 | 4.575 | 1.9296 | 1300 | 4.07 | 12.8374 | 18.8732
478 | 15.6 | 18.1 | 10 | 81.9025 | 4.525 | 1.9085 | 1281 | 4.07 | 12.6491 | 18.8732
465 | 15.3 | 17.7 | 8.87 | 78.3225 | 4.425 | 1.8663 | 1261 | 4.07 | 11.913 | 18.8732
460 | 15.2 | 17.4 | 9.5 | 75.69 | 4.35 | 1.8347 | 1240 | 4.07 | 12.3288 | 18.8732
450 | 14.6 | 17 | 9.1 | 72.25 | 4.25 | 1.7925 | 1220 | 4.07 | 12.0665 | 18.8732
446 | 14.3 | 16.77 | 9 | 70.3082 | 4.1925 | 1.7683 | 1200 | 4.07 | 12 | 18.8732
431 | 14.3 | 16.3 | 8.55 | 66.4225 | 4.075 | 1.7187 | 1180 | 4.07 | 11.6962 | 18.8732
427 | 13.7 | 16.04 | 8.35 | 64.3204 | 4.01 | 1.6913 | 1160 | 4.07 | 11.5585 | 18.8732
420 | 13.68 | 15.82 | 8.2 | 62.5681 | 3.955 | 1.6681 | 1141 | 4.07 | 11.4543 | 18.8732
410 | 13.3 | 15.3 | 8 | 58.5225 | 3.825 | 1.6133 | 1120 | 4.06 | 11.3137 | 18.6385
400 | 13.2 | 14.9 | 7.6 | 55.5025 | 3.725 | 1.5711 | 1100 | 4.06 | 11.0272 | 18.6385
387 | 12.9 | 14.35 | 7.45 | 51.4806 | 3.5875 | 1.5131 | 1081 | 4.06 | 10.9179 | 18.6385
365 | 12.1 | 13.6 | 7.25 | 46.24 | 3.4 | 1.434 | 1060 | 4.06 | 10.7703 | 18.6385
357 | 11.9 | 13.25 | 6.95 | 43.8906 | 3.3125 | 1.3971 | 1039 | 4.06 | 10.5451 | 18.6385
354 | 11.4 | 13.15 | 6.7 | 43.2306 | 3.2875 | 1.3866 | 1020 | 4.06 | 10.3537 | 18.6385
349 | 11.4 | 12.98 | 6.5 | 42.1201 | 3.245 | 1.3686 | 999 | 4.06 | 10.198 | 18.6385
344 | 11.38 | 12.7 | 6.2 | 40.3225 | 3.175 | 1.3391 | 979 | 4.06 | 9.9599 | 18.6385
340 | 11.1 | 12.4 | 6 | 38.44 | 3.1 | 1.3075 | 961 | 4.06 | 9.798 | 18.6385
328 | 10.9 | 11.94 | 5.65 | 35.6409 | 2.985 | 1.259 | 939 | 3.97 | 9.5079 | 16.5258
314 | 10.3 | 11.4 | 5.5 | 32.49 | 2.85 | 1.202 | 921 | 3.97 | 9.3808 | 16.5258
359 | 11.5 | 13.13 | 5.35 | 43.0992 | 3.2825 | 1.3844 | 900 | 3.97 | 9.252 | 16.5258
352 | 11.4 | 12.96 | 5.05 | 41.9904 | 3.24 | 1.3665 | 879 | 3.72 | 8.9889 | 10.6573
340 | 11.1 | 12.4 | 4.95 | 38.44 | 3.1 | 1.3075 | 859 | 3.72 | 8.8994 | 10.6573
328 | 10.9 | 11.92 | 4.75 | 35.5216 | 2.98 | 1.2569 | 841 | 3.71 | 8.7178 | 10.4225
304 | 10.2 | 11 | 4.5 | 30.25 | 2.75 | 1.1599 | 819 | 3.71 | 8.4853 | 10.4225
297 | 9.9 | 10.65 | 4.4 | 28.3556 | 2.6625 | 1.123 | 801 | 3.68 | 8.3905 | 9.7183
285 | 9.2 | 10.1 | 4.2 | 25.5025 | 2.525 | 1.065 | 780 | 3.67 | 8.1976 | 9.4836
276 | 8.96 | 10 | 4 | 25 | 2.5 | 1.0544 | 760 | 3.59 | 8 | 7.6056
276 | 8.96 | 9.95 | 3.75 | 24.7506 | 2.4875 | 1.0491 | 739 | 3.52 | 7.746 | 5.9624
264 | 8.57 | 9.47 | 3.6 | 22.4202 | 2.3675 | 0.99853 | 721 | 3.52 | 7.5895 | 5.9624
287 | 9.53 | 10.48 | 3.2 | 27.4576 | 2.62 | 1.105 | 700 | 3.31 | 7.1554 | 1.0329
274 | 8.88 | 9.46 | 3.1 | 22.3729 | 2.365 | 0.99748 | 681 | 3.31 | 7.0427 | 1.0329
260 | 8.43 | 9.06 | 3 | 20.5209 | 2.265 | 0.9553 | 660 | 3.31 | 6.9282 | 1.0329
246 | 8.01 | 8.42 | 2.9 | 17.7241 | 2.105 | 0.88782 | 639 | 3.31 | 6.8118 | 1.0329
223 | 7.39 | 7.7 | 2.75 | 14.8225 | 1.925 | 0.8119 | 619 | 3.29 | 6.6332 | 0.56338
Note on A11: ruben: El aero toma desempeño y va rapidamente a 365 rpm (hay filmación de medidas)
Note on A21: ruben: zona de resonancia, por lo tanto se pasa rapidamente a velocidades mayores, hay filmación de medidas
Note on A39: ruben: Entre 690 rpm y 700 rpm se produce la apertura del pitch